## scalabilite_origine
Execution sur OB1, Knl01
1/ Evaluation de la scalabilite du code d’origine
Description:
Dans un premier temps, on va fixer le nbre d’iterations/ iter = 1000.
Pour la scalabilite forte, on fixe la taille du domaine, pour un nbr d’iter fixe
Pour la scalabilite faible, on varie la taille du domaine, pour un nbr d’iter fixe

Scalabitie forte: sans commenter le sleep
Scalabilite forte: sans commenter le sleep
Nbre procs	Temps réel	Temps utilisateur
1	1406.53	405.27
2	1214.48	429.52
4	1111.55	446.56
8	1059.72	475.17
16	1033.58	517.63
32	1022.23	604.35

Scalabitie forte: en commentant le sleep
Scalabilite forte: en commentant le sleep
Nbre procs	Temps réel	Temps utilisateur		Nbre procs	Temps réel	Speed-up obtenue	Speed-up ideal
1	403.55	402.9		1	403.55	1	1
2	212.29	423.3		2	212.29	1.90093739695699	2
4	109.05	433.39		4	109.05	3.70059605685465	4
8	57.11	447.26		8	57.11	7.06618805813343	8
16	31.54	472.01		16	31.54	12.7948636651871	16
32	21.89	567.88		32	21.89	18.435358611238	32

Scalabitie faible: en commentant le sleep
Scalabilite forte: en commentant le sleep			Taille du domaine
Nbre procs	Temps réel	Temps utilisateur	Width (cells)	Height (cells)
1	127.04		250	160
2	144.63	285.12	500	160
4	135.84	540.19	1000	160
8	139.78	1107.47	2000	160
16	147.84	2325.91	4000	160

pour la scalabilite faible, on fixe “Height = 160 mm” et on varie le “width/ width = 250mm x nombre de procs”.

Nbre procs	Temps réel	Speed-up obtenue	Speed-up ideal
1	127.04	1	1
2	144.63	0.878379312729033	1
4	135.84	0.935217903415783	1
8	139.78	0.908856774932036	1
16	147.84	0.859307359307359	1
Temps de calcul en fonction de nombre de processus
Nombre de processus
Temps de calcul (s)
Evaluation de la scalabilite forte: Speed-up en fonction du nombre de procs
Nombre de procs
Speed-up
Evaluation de la scalabilite faible: Speed-up en fonction du nombre de procs
Nombre de procs
Speed-up

## Flags_Compilation
Execution sur OB1, Knl01
2/ Optimisation7 Flags de compilation (1 seul proc)
1000 iterations,
gcc

Flags GCC	Signification		Temps	Speed-up
-DNDEBUG	desactive les asserts dans le code une fois valide		401.58	1.00973654066438
O2	Recommended by Intel for general use.		102.34	3.96218487394958
O3	optimisation ( Recommended for codes that loops involving intensive floating point calculations.)		58.19	6.96837944664032
Ofast	-O3 plus some extras.		56.03	7.23701588434767
-march=native -msse4.2	Génére des instructions pour le type de machine type-processeur, enable SSE extensions and make this option effective		50	8.1098
mavx2	vectorisation de loop dans le code		50.18	8.08070944599442
Default (gcc -Wall)			405.49	_

https://gcc.gnu.org/onlinedocs/gcc/

icc

Flags GCC	Signification		Temps	Speed-up
-DNDEBUG	desactive les asserts dans le code une fois valide		411.14
O2	Recommended by Intel for general use.		109.54
O3	optimisation ( Recommended for codes that loops involving intensive floating point calculations.)		60.99
Ofast	-O3 plus some extras.		57.78
-march=native -msse4.2	Génére des instructions pour le type de machine type-processeur, enable SSE extensions and make this option effective		50.48
Default (icc -c -Wall)			414.43	_

https://www.bu.edu/tech/support/research/software-and-programming/programming/compilers/intel-compiler-flags/
Speed-up en fonction de l'ajout des flags de compilation (GCC)
Flag de compialtion
Speed-up (% default)

## Optimisation_MPI
Avant propos: on fixe le nbr d’iter a 300 et la taille du domaine a 1592 (height) * 5000 (width), 64 procs					Barriere :p
Execution sur OB1, Knl01
3/ Suppression des echanges dupliques MPI					Old (800 * 150, 100iter)
				No flags	with flags	remove duplicated comms
	without flags	Delete comm. Duplication		Delete comm. Duplication	210.37					real	69.72	53.18	54.51
Temps d’ execution	212.76	210.37		without flags	212.76					user	2083.65	1558.88	1598.94
user	12915.61	12770.39					pas d effet

4/ Suppression des barrieres					without flags	1
				with flags	2.55102040816327
	Delete comm. Duplication	Delete MPI_Barrier	Delete all barriers		Delete all barriers	307.35					without flags	with flags	Delete comm. Duplication		Delete comm. Duplication	2.65625
Temps d’ execution	210.37	209.54	307.35		Delete non-related comm. MPI_Barrier	209.54				Temps d’ execution	21.25	8.33	8
				Delete comm. Duplication	210.37				user	550.87	139.42	130.49
				decoupage horizontal et vertical			slight difference
5/ Reduce send/ receive number

	Delete MPI_Barrier	Reduce Send/ Recv			Reduce Send/ Recv	197.04
Temps d’ execution	209.54	197.04			Delete MPI_Barrier	209.54

Odd/ Even Communication

	Reduce Send/ Recv	Odd/ Even Communication		Odd/ Even Communication	196.4
Temps d’ execution	197.04	196.4		Reduce Send/ Recv	197.04

Decoupage

	Horizontal	Vertical
width	4480	4480		Vertical	178.58
height	1792	1792		Horizontal	202.75
time	202.75	178.58

taille du domaine change ici uniquement

Asynchronous communication

	Vertical	asynchronous comm.		asynchronous comm.	189.05
Temps d’ execution	196.4	189.05		Vertical splitting	196.4

Ordre des boucles

Profilage → routines de lbm_phys.c ont le plus grand d’execution (comme get_cell_velocity)

	asynchronous comm.	loops ordering (lbm_phys.c)		loops ordering	169.09
Temps d’ execution	189.05	169.09		asynchronous comm.	189.05

OpenMp + MPI (Hybride)

Scalasca
Temps d'exécution après suppression des barrières (MPI_Barrier)
Temps d'exécution (sec)
Temps d'exécution après diminution du nombre de Send/ Receive
Temps d'exécution (sec)
Speed-up obtenu en supprimant les échanges dupliqués
Speed-up
Temps d'exécution avec communication pair/ impair
Temps d'exécution (sec)
Temps d'exécution après suppression des échanges dupliqués
Temps d'exécution (sec)

Temps d'exécution après transformation du découpage horizontal en vertical
Temps d'exécution (sec)
Temps d'exécution avec communication asynchrone
Temps d'exécution (sec)
Temps d'exécution après ordonnancement des boucles (dans lbm_phys.c)
Temps d'exécution (sec)